## 地勘
序号 | 评分项 | 评分细项 | 评分点说明 | 评分方式 | 分值 | 1-1 | 1-2 | 1-3 | 1-4 | 1-5 | 1-6 | 1-7 | 1-8 | 1-9 | 1-10 | 1-11 | 1-12
1 | 点位设计图 | 1.AP编号 | AP编号符合“AP型号+位置+编号” | 完全匹配 | 3
|  | 2.AP型号 | 有信息点的房间放wall，其他都放装 | 价格合理，设备使用合理 | 5
|  | 3.AP位置 | 位置同标准答案基本一致 | 偏差较大一个扣1分 | 7
|  | 4. AP信道规划 | 使用1、6、11信道且相邻两个房间信道不相同 | 完全匹配 | 10
2 | 无线热图 | 1.信号覆盖 | 除电梯厕所处实现全覆盖 | 缺一个房间扣1分 | 10
|  | 2.热图 | 未出现紫色区域 | 完全匹配 | 5
3 | 清单和价格 | 1.资金 | 资金在范围内（9W-9.5W） | 完全匹配 | 5
|  | 2.设备清单 | 设备清单统计完整 | 少一项扣1分 | 5
1 | 水平布线图 | 1.型材选择 | 有信息点的房间可以利旧，不需要进机柜 | 完全匹配 | 3
|  |  | 有3个AP汇总到机柜，因25mm*12.5mm*2.8m规格线槽支持3-4根网线，故选择该类型线槽 | 完全匹配 | 6
|  |  | 每个ap都需要用20mm*10mm*2.8m规则线槽 | 完全匹配 | 4
|  | 2.配线间位置 | 配线间位置电梯旁边 | 完全匹配 | 4
|  | 3.图例 | 有图例且完整 | 少一项扣1分 | 3
2 | 机柜示意图 | 1.机柜大小 | 有机柜且为6U | 完全匹配 | 2
|  | 2.使用理线架 | 有理线架且相同的 | 完全匹配 | 2
|  | 3.有标注配线架标识 | 有标识且相同的 | 完全匹配 | 2
|  | 4.有标注设备标识 | 有设备标识且相同的 | 完全匹配 | 4
3 | 标签表 | 正确输出标签 | 有标签且相同的 | 顺序可不同，少一个扣1分 | 5
4 | 物料清单 | 输出物料清单 | 有物理清单且相同的 | 少一项扣1分 | 15
|  |  |  | 总分 | 100 | 0 | 0 | 0 | 0 | 0 | 0 | 0 | 0 | 0 | 0 | 0 | 0

## 融合网络
模块 | 检查 | 分值 | 1-1 | 1-2 | 1-3 | 1-4 | 1-5 | 1-6 | 1-7 | 1-8 | 1-9 | 1-10 | 1-11 | 1-12
S1 | S1#sh run interface gigabitEthernet 0/1 | 20
| Show run int gi0/24 | 10
| S1#show run ¦ include err | 5
| S1#show spanning-tree mst 1 interface gigabitEthernet 0/24 | 5
| Show nfpp log summary | 5
S2 | S2(config)#show version | 20
| S2(config)#show cpu-protect type arp | 5
S3 | S3#show vrrp brief | 5
| S3#show ip ospf interface vlan 30 | 5
| S3#show ipv6 ospf interface vlan 40 | 5
| S3#show ip route ospf | 20
S4 | s4#show ipv6 vrrp brief | 5
| S4#show ip ospf interface gigabitEthernet 0/6 | 5
| S4#show ipv6 route ospf | 15
| S4#show ipv6 route static | 5
S5 | S5#Show run ¦ in password、S5#show run ¦ be line | 5
| Show run ¦ in snmp | 5
| S5#show ip route ¦ include O*IA | 5
S6 | S6#show ipv6 route ospf | 10
S7 | S7#show ip rip peer | 5
| S7#show ipv6 ospf neighbor | 5
R1 | R1#Show run ¦ include ssh | 5
| R1#show interfaces serial 2/0 description | 5
| R1#show ppp multilink | 5
| R1#show crypto ipsec sa interface multilink 1 ¦ include #pkts decaps:（广州分校VPN建立后） | 5
| R1#show crypto ipsec sa interface serial 2/0 ¦ include #pkts decaps:（北京分校VPN建立后） | 5
| R1#show interface tunnel 0 | 5
| R1#show interface tunnel 1 | 5
| R1#show ipv6 route ospf | 5
R2 | Show ip route rip | 10
| R2#show ipv6 route static | 10
R3 | R3#Show rate-limit interface gi0/0 | 5
| show traffic-shape multilink 1 | 5
| R3#Show ipv6 ospf neighbor | 10
AC1 | AC1#show interface gigabitEthernet 0/1 switchport | 5
| AC1#show ac-config client (无线用户关联成功后收集) | 5
| AC1#show ap-config summary | 10
| AC1#show ap-config running ¦ include sta | 10
| AC1#show run ¦ begin wids（截图wids相关配置） | 10
| Show wlan hot-backup 11.1.0.205 | 10
| AC1#sh run ¦ include disabled | 10
AC2 | AC2#Show wlan hot-backup 11.1.0.204 | 10
| Show vrrp brief | 10
| AC2#show ipv6 vrrp brief | 10
| AC2#show ipv6 rout static | 10
AP2 | AP2#show dot11 wlan 1（截图SSID及VLAN映射相关信息） | 10
| AP2#show web-auth user all | 20
AP3 | AP3#sho version | 10
| AP3#show wids whitelist | 5
| AP3#show dot11 associations all-client | 5
EG1 | EG1#show ip route ospf ¦ include 192.1. | 10
| Show run ¦ be ip nat pool | 15
| Show access-lists | 10
| EG1#sh run interface gigabitEthernet 0/2 | 10
| Show run ¦ inc route-auto-choose | 10
EG2 | EG2#show web-auth user all | 5
| EG2#show web-auth direct-host range | 5
| EG2#show run ¦ include avoid-monitor | 5
| EG2#show flow-control ¦ include channel-group WEB | 10
| EG2#Show content-policy ¦ begin content-policy P2P | 10
| EG2#show app route | 10
验证测试 | tracert 2001:192:10::254（PC1连接总部无线SSID获取IPV6地址后收集） | 5
| tracert 197.1.0.1（PC1连接总部无线SSID获取IPV4地址后收集） | 5
| PC2上使用tracert 197.1.0.1(PC2连接北京分校S6 1口手动分配地址后) | 5
| PC3上使用tracert 197.1.0.1（PC3连接广州分校无线获取IP） | 5
| S6#traceroute ipv6 2001:192:10::254 source 2001:194:10::254（S6设备执行） | 5
| traceroute ipv6 2001:192:10::254 source 2001:195:10::254（S7设备执行） | 5
| 总分 | 530 | 0 | 0 | 0 | 0 | 0 | 0 | 0 | 0 | 0 | 0 | 0 | 0

## 云平台
模块 | 检查 | 分值 | 1-1 | 1-2 | 1-3 | 1-4 | 1-5 | 1-6 | 1-7 | 1-8 | 1-9 | 1-10 | 1-11 | 1-12
创建虚拟交换机 | 网络->交换机->交换机截图 | 5
| 网络->交换机->子网截图 | 3
创建虚拟路由器 | 网络->路由器->点击路由器名称，查看路由器信息 | 2
serverA配置 | 计算->云主机->点击云主机名称，查看云主机详情信息 | 4
serverB配置 | 计算->云主机->点击云主机名称，查看云主机详情 | 4
绑定公网IP地址 | 计算->云主机截图（需截取到公网IP） | 2
serverA的配置要求 | serverA 使用mount ¦ grep mnt命令查看iso文件挂载状况（需截取到短格式主机名） | 2
| serverA使用vgdisplay datastore和lvdisplay /dev/mapper/datastore-database查看lvm信息 | 10
| serverA 使用blkid /dev/mapper/datastore-database 命令获取UUID值，使用cat命令查看/etc/fstab文件内容 | 4
| serverA 使用exportfs -v查看NFS服务导出状态 | 6
| serverA使用cat /etc/named.conf命令查看配置文件，截图 | 10
| serverA 使用dig -t A www.rj.com @127.0.0.1命令获取A记录解析 | 4
| serverA 使用curl localhost www.rj.com请求web站点主页内容 | 4
serverB的配置要求 | serverB使用blkid /dev/vdb 命令获取UUID值，使用cat命令查看/etc/fstab文件内容 | 4
| serverB 使用cat命令查看/etc/fstab文件内容，查看NFS自动挂载配置 | 4
| serverB 使用curl localhost www.rj.com请求web站点主页内容。 | 4
| serverB使用grep ^[^#] /etc/vsftpd/vsftpd.conf过滤vsftpd配置文件内容，截图 | 26
| serverB 使用cat查看vsftpd.vu的文件内容，截图 | 6
| serverB 使用tail /etc/vsftpd/ftp_user/*查看虚拟用户权限配置 | 10
| serverB 使用ftp ftp.rj.com命令登录ftp服务器，使用ftpuser虚拟用户登录ftp服务器，登录后使用put命令上传/etc/vsftpd/目录下的vlogin.db文件，使用ls命令查看。 | 10
| serverB 使用ftp ftp.rj.com 2121命令登录ftp服务器，使用tom用户登录ftp服务器，登录后使用ls命令列出当前目录的内容。 | 6
查看部署的ODL组件信息 | 在ODL主机上，opendaylight-user@root>输入：feature:list ¦ grep odl-mdsal-apidocs获取结果。 | 2
| 在ODL主机上，opendaylight-user@root>输入：feature:list ¦ grep odl-l2switch-switch-ui获取结果。 | 3
登录ODL管理页面 | 谷歌浏览器访问URL地址，并通过默认账号进入管理界面：http://192.168.23.100:8181/index.html | 5
构建拓扑 | 登录ODL管理界面，查看topology界面，截图拓扑示意图。 | 10
| 在ODL主机上通过mininet> sh netstat -an ¦grep 6633并截图 | 5
流表管理 | 对接ODL后查看S1交换机的流表信息：sudo ovs-ofctl dump-flows s1 -O openflow13 | 2
| 对接ODL后查看S2交换机的流表信息：sudo ovs-ofctl dump-flows s2 -O openflow13 | 2
| 对接ODL后查看S3交换机的流表信息：sudo ovs-ofctl dump-flows s3 -O openflow13 | 1
| 通过OVS下发流表前，在ODL主机上的mininet模式下，执行mininet> pingall 并截图获取主机直接ping测试 | 3
| 手工下发流表后H1与H2可以互通，H3与H4可以互通，但H1、H2与H3、H4间不可以连通查看S1的流表信息：sudo ovs-ofctl dump-flows s1 -O openflow13 ¦ grep "drop" | 2
| 通过OVS下发流表后，在ODL主机上的mininet模式下，执行mininet> pingall 并截图获取主机直接ping测试 | 3
| 通过iperf工具测试H1和H2之间的带宽情况：mininet> iperf h1 h2截图 | 2
| 总分 | 170 | 0 | 0 | 0 | 0 | 0 | 0 | 0 | 0 | 0 | 0 | 0 | 0

## 流程规范
模块 | 分值 | 1-1 | 1-2 | 1-3 | 1-4 | 1-5 | 1-6 | 1-7 | 1-8 | 1-9 | 1-10 | 1-11 | 1-12
赛场规范 | 25 | 25 | 25 | 25 | 25 | 25 | 25 | 25 | 25 | 25 | 25 | 25 | 25
文档规范 | 25 | 0 | 0 | 0 | 0 | 0 | 0 | 0 | 0 | 0 | 0 | 0 | 0
总分 | 50 | 25 | 25 | 25 | 25 | 25 | 25 | 25 | 25 | 25 | 25 | 25 | 25

## 成绩汇总
编号 | 地勘 | 融合网络 | 云平台 | 流程规范 | 综合布线 | 总分
1-1 | 0 | 0 | 0 | 25 |  | 25
1-2 | 0 | 0 | 0 | 25 |  | 25
1-3 | 0 | 0 | 0 | 25 |  | 25
1-4 | 0 | 0 | 0 | 25 |  | 25
1-5 | 0 | 0 | 0 | 25 |  | 25
1-6 | 0 | 0 | 0 | 25 |  | 25
1-7 | 0 | 0 | 0 | 25 |  | 25
1-8 | 0 | 0 | 0 | 25 |  | 25
1-9 | 0 | 0 | 0 | 25 |  | 25
1-10 | 0 | 0 | 0 | 25 |  | 25
1-11 | 0 | 0 | 0 | 25 |  | 25
1-12 | 0 | 0 | 0 | 25 |  | 25

## Sheet1 (hidden)
地勘! | G | 24 | 融合网络! | D | 64 | 云平台! | D | 34
地勘! | H | 24 | 融合网络! | E | 64 | 云平台! | E | 34
地勘! | I | 24 | 融合网络! | F | 64 | 云平台! | F | 34
地勘! | J | 24 | 融合网络! | G | 64 | 云平台! | G | 34
地勘! | K | 24 | 融合网络! | H | 64 | 云平台! | H | 34
地勘! | L | 24 | 融合网络! | I | 64 | 云平台! | I | 34
地勘! | M | 24 | 融合网络! | J | 64 | 云平台! | J | 34
地勘! | N | 24 | 融合网络! | K | 64 | 云平台! | K | 34
地勘! | O | 24 | 融合网络! | L | 64 | 云平台! | L | 34
地勘! | P | 24 | 融合网络! | M | 64 | 云平台! | M | 34
地勘! | Q | 24 | 融合网络! | N | 64 | 云平台! | N | 34
地勘! | R | 24 | 融合网络! | O | 64 | 云平台! | O | 34
地勘! | S | 24 | 融合网络! | P | 64 | 云平台! | P | 34
地勘! | T | 24 | 融合网络! | Q | 64 | 云平台! | Q | 34
地勘! | U | 24 | 融合网络! | R | 64 | 云平台! | R | 34
地勘! | V | 24 | 融合网络! | S | 64 | 云平台! | S | 34
地勘! | W | 24 | 融合网络! | T | 64 | 云平台! | T | 34
地勘! | X | 24 | 融合网络! | U | 64 | 云平台! | U | 34
地勘! | Y | 24 | 融合网络! | V | 64 | 云平台! | V | 34
地勘! | Z | 24 | 融合网络! | W | 64 | 云平台! | W | 34
地勘! | AA | 24 | 融合网络! | X | 64 | 云平台! | X | 34
地勘! | AB | 24 | 融合网络! | Y | 64 | 云平台! | Y | 34
地勘! | AC | 24 | 融合网络! | Z | 64 | 云平台! | Z | 34
地勘! | AD | 24 | 融合网络! | AA | 64 | 云平台! | AA | 34
地勘! | AE | 24 | 融合网络! | AB | 64 | 云平台! | AB | 34
地勘! | AF | 24 | 融合网络! | AC | 64 | 云平台! | AC | 34
地勘! | AG | 24 | 融合网络! | AD | 64 | 云平台! | AD | 34
地勘! | AH | 24 | 融合网络! | AE | 64 | 云平台! | AE | 34
地勘! | AI | 24 | 融合网络! | AF | 64 | 云平台! | AF | 34
地勘! | AJ | 24 | 融合网络! | AG | 64 | 云平台! | AG | 34
地勘! | AK | 24 | 融合网络! | AH | 64 | 云平台! | AH | 34
地勘! | AL | 24 | 融合网络! | AI | 64 | 云平台! | AI | 34
地勘! | AM | 24 | 融合网络! | AJ | 64 | 云平台! | AJ | 34
地勘! | AN | 24 | 融合网络! | AK | 64 | 云平台! | AK | 34
地勘! | AO | 24 | 融合网络! | AL | 64 | 云平台! | AL | 34
地勘! | AP | 24 | 融合网络! | AM | 64 | 云平台! | AM | 34
地勘! | AQ | 24 | 融合网络! | AN | 64 | 云平台! | AN | 34
地勘! | AR | 24 | 融合网络! | AO | 64 | 云平台! | AO | 34
地勘! | AS | 24 | 融合网络! | AP | 64 | 云平台! | AP | 34
地勘! | AT | 24 | 融合网络! | AQ | 64 | 云平台! | AQ | 34
地勘! | AU | 24 | 融合网络! | AR | 64 | 云平台! | AR | 34
地勘! | AV | 24 | 融合网络! | AS | 64 | 云平台! | AS | 34