## Sheet1
| 页数 |  |  |  | A
模块一无线地勘 | 4 |  | 4 | A | B
模块二路由 | 18 | S1-S7 | 10 | B | C
|  | R1-R3 | 8 | C | D
模块三移动互联 | 7 |  | 7 | A | E
模块四出口安全 | 13 |  | 13 | D | F
模块五云计算—平台 | 7 |  | 7 | e | G
模块五云计算—业务部署-更新服务 | 21 |  | 12 | f
模块五云计算—备份服务-监控管理 |  |  | 9 | G
|  |  |  | 得分 | 总分 | 组别
模块一无线网络规划与实施 | 无线地勘 | 无线地勘 | AP点位设计图 |  | 25 | 第1组
|  |  | 无线热图 |  | 15
|  |  | 无线设备清单和价格 |  | 10
| 网络系统集成工勘 | 网络系统集成工勘 | 无线网络水平布线图 |  | 20
|  |  | 机柜安装示意图 |  | 10
|  |  | 网络配线架标签表 |  | 5
|  |  | 系统集成物料清单 |  | 15
模块三移动互联网络组建与优化 | AC1 | AC1 | show wlan-config cb 1 |  | 10
|  |  | show wlan-config cb 3 |  | 10
|  |  | show wlan-config cb 4 |  | 10
|  |  | show ap-group intf-wlan-map FX（ |  | 4
|  |  | show ap-group intf-wlan-map BX |  | 5
|  |  | show wlan hot-backup 11.XX.0.205 |  | 10
|  |  | show wlan security 1 |  | 4
| AC2 | AC2 | show run ¦ include whitelist |  | 15
|  |  | show run ¦ include user-isolation |  | 5
|  |  | show ap-config summary ript-enable |  | 5
|  |  | show run ¦ include per-user-limit |  | 8
|  |  | show ap-config running |  | 15
|  |  | show schedule session 1 |  | 5
|  |  | show ap-config summary |  | 15
|  |  | show wlan hot-backup 11.XX.0.204 |  | 10
|  |  | show wlan security 1 |  | 4
模块二云计算融合网络部署-交换部分 |  | S1 | show run ¦ in user show run ¦ be line |  | 4 | 第2组
|  |  | sh run interface gigabitEthernet 0/23 |  | 6
|  |  | show vlan |  | 10
|  |  | sh run interface gigabitEthernet 0/1 |  | 16
|  | S2 | sh run interface gigabitEthernet 0/24 |  | 6
|  |  | show run ¦ include err |  | 2
|  |  | show spanning-tree summary ¦ begin MST 1 |  | 2
|  | S3 | show run ¦ include dhcp |  | 2
|  |  | show run ¦ include helper-address |  | 2
|  |  | show vrrp brief |  | 8
|  |  | show run ¦ include metric-type 1 |  | 2
|  |  | show ip route 194.XX.10.0 |  | 2
|  |  | show ip route 194.XX.30.0 |  | 2
|  | S4 | show run ¦ include passive |  | 6
|  |  | show run ¦ include metric-type 1 |  | 2
|  |  | show ip route 0.0.0.0 |  | 2
|  |  | show ip route 172.16.0.0 |  | 2
|  | S5/S6 | show switch virtual |  | 5
|  |  | show run ¦ include bfd |  | 3
|  |  | show run ¦ include ip route |  | 2
|  |  | show run ¦ include metric-type 1 |  | 2
|  |  | show ip route 194.XX.10.0 |  | 2
|  |  | show ip route 194.XX.30.0 |  | 2
|  |  | show ip route 0.0.0.0 |  | 2
|  | S7 | show vlan private-vlan |  | 6
|  |  | sh run interface gigabitEthernet 0/1 |  | 6
模块二云计算融合网络部署-路由部分 |  | R1 | Show run ¦ include user show run ¦ begin line show run ¦ include ssh |  | 6 | 第3组
|  |  | sh run interface serial 2/0 |  | 8
|  |  | sh run interface serial 3/0 |  | 12
|  |  | show interfaces multilink 1 description |  | 2
|  |  | show access-lists 1 |  | 2
|  |  | show access-lists 2 |  | 6
|  |  | show route-map Fenliu |  | 12
|  |  | show run interface gigabitEthernet 0/0 |  | 4
|  |  | show crypto isakmp policy |  | 2
|  |  | show crypto map |  | 12
|  |  | show crypto isakmp sa |  | 4
|  | R2 | show run ¦ begin ip dhcp |  | 4
|  |  | show run ¦ include dhcp |  | 2
|  |  | show ip ospf neighbor |  | 6
|  |  | sho run ¦ include distance |  | 5
|  |  | show run ¦ include ospf 10 |  | 2
|  |  | show run ¦ include ip route |  | 5
|  |  | show access-lists 1 |  | 5
|  |  | show route-map Static_To_OSPF10 |  | 2
|  |  | show run ¦ include route-map Static_To_OSPF10 |  | 5
|  | R3 | show ip ospf neighbor |  | 6
|  |  | sho run ¦ include distance |  | 5
|  |  | show run ¦ include ospf 10 |  | 2
|  |  | show run ¦ include ip route |  | 3
|  |  | show access-lists 1 |  | 3
|  |  | show route-map Static_To_OSPF10 |  | 2
|  |  | show run ¦ include route-map Static_To_OSPF10 |  | 5
模块四网络空间安全部署 |  | EG1 | 在WEB界面查看时间对象（work） |  | 4 | 第4组
|  |  | 在WEB界面查看NAT地址池截图（查看接口2和接口3） |  | 5
|  |  | 在WEB界面查看NAT转换规则截图（点击“ACL列表”显示ACL详细信息） |  | 5
|  |  | 在WEB界面查看端口映射配置截图 |  | 15
|  |  | 在WEB界面查看新建用户信息（user1、user2创建信息） |  | 10
|  |  | 在WEB界面查看portal认证配置 |  | 5
|  |  | 测试user1访问互联网地址http://100.100.100.100前需进行WEB认证，查看认证成功信息 |  | 10
|  |  | 在WEB界面查看流控策略（点击“带宽通道”显示通道详细信息） |  | 10
|  |  | 在WEB界面查看行为策略（点击“策略组名称”显示控制策略详细信息） |  | 12
|  |  | 在WEB界面开启全部默认审计功能截图 |  | 3
|  |  | 在WEB界面查看Gi0/2外网口配置截图 |  | 15
|  |  | 在WEB界面查看Gi0/3外网口配置截图 |  | 15
|  | EG2 | 在WEB界面查看多链路负载均衡截图 |  | 5
|  |  | 在WEB界面查看时间对象（夜晚） |  | 3
|  |  | 在WEB界面查看应用路由截图 |  | 10
|  | 验证测试 | 本部PC1使用有线网卡动态获取地址信息（ipconfig/all） |  | 2
|  |  | 本部PC1使用有线网卡访问互联网资源196.XX.0.2(tracert 196.XX.0.2)(XX代表工位号) |  | 3
|  |  | 本部PC1使用无线网卡连接Ruijie-BX_XX(XX代表工位号)获取地址信息（ipconfig/all） |  | 2
|  |  | 本部PC1使用无线网卡访问互联网资源197.XX.0.1(tracert 197.XX.0.1)(XX代表工位号) |  | 3
|  |  | 分部PC2使用有线网卡访问互联网资源196.XX.0.2(tracert 196.XX.0.2)(XX代表工位号) |  | 2
|  |  | 分部PC2使用无线网卡连接Ruijie-FX1_XX（XX代表工位号）获取地址信息（ipconfig/all） |  | 2
|  |  | 分部PC2使用无线网卡访问互联网资源196.XX.0.1(tracert 196.XX.0.1)(XX代表工位号) |  | 2
|  |  | S7交换机执行traceroute 172.16.0.2 source 194.XX.10.254（XX代表工位号） |  | 2
|  |  | S7交换机执行traceroute 172.16.0.2 source 194.XX.30.254（XX代表工位号） |  | 2
模块五云计算网络服务环境搭建 云计算管理平台网络环境部署 |  | 创建虚拟交换机 | 网络->交换机->交换机截图 |  | 4 | 第5组
|  |  | 网络->交换机->子网截图 |  | 6
|  | 创建虚拟路由器 | 网络->路由器->点击路由器名称，查看路由器详情 |  | 10
模块五云计算网络服务环境搭建 云主机配置 |  | 云主机A配置 | 计算->云主机->点击云主机名称，查看云主机详情 |  | 10
|  | 云主机B配置 | 计算->云主机->点击云主机名称，查看云主机详情 |  | 10
|  | 绑定公网IP地址 | 计算->云主机截图 |  | 10
|  | 配置云主机的默认防火墙设置，允许外部访问云主机 | 安全->防火墙->点击default查看详情截图 |  | 6
|  | 检查云主机入向的连通性 | 使用外网计算机ping云主机A或B绑定的公网IP地址截图 |  | 4
模块五云计算网络服务环境搭建 业务部署 |  | 云主机A的配置要求 | 存储->云硬盘->数据盘截图 |  | 3 | 第6组
|  |  | 查看云主机A磁盘管理界面截图 |  | 5
|  | 门户网站的部署 | 云主机A IIS门户网站发布主目录的配置截图 云主机A访问本机门户网站的截图 |  | 6
|  | 云主机B的配置要求 | 云主机B IIS门户网站发布主目录的配置截图 云主机B访问本机门户网站的截图 |  | 6
|  | 云计算平台负载均衡器的配置要求 | 网络——负载均衡——负载均衡器名称——点击详情查看截图 网络——负载均衡——监听器——查看已创建的监听器截图 公网VIP访问门户网站的截图 |  | 16
|  | 云教学平台网站的部署 | 云主机A IIS 云教学网站发布主目录的配置截图 云主机A访问云教学网站的截图 |  | 4
模块五云计算网络服务环境搭建 集团网站的更新服务部署 |  | FTP服务的配置和发布 | 云主机A IIS FTP站点发布主目录的配置截图 |  | 5
|  |  | 查看IIS FTP服务站点发布主目录的访问权限截图 |  | 8
|  |  | 查看子目录cii_web的访问权限截图 |  | 8
|  |  | 查看子目录cloud的访问权限截图 |  | 8
|  |  | 查看子目录sale的访问权限截图 |  | 8
模块五云计算网络服务环境搭建 备份服务的部署 |  | 云主机B的配置 | 存储->云硬盘->数据盘截图 |  | 6 | 第7组
|  |  | 登陆云主机A控制台，远程访问云主机B的NAS目录截图 |  | 1
|  |  | 登陆云主机B控制台，扩容后磁盘管理界面的截图和计算机磁盘的截图 |  | 7
|  | 云主机A的配置 | 创建和配置Backup服务的流程截图 |  | 8
模块五云计算网络服务环境搭建 云计算平台监控与管理 |  | 云主机A的监控与管理 | 云监控——告警——截图 |  | 9
|  | 云主机B的监控与管理 | 云监控——告警——截图 |  | 9
|  | 云计算平台用户操作日志的查询与导出 | 安全——操作日志——截图 |  | 3